## Tabelle1
Segmente	4
Anz Rohre	17					Aufhänger Mittelrohr	7
						für					Länge für Clips	0,125	m
						30	Räume
	Preis		Pro		VPE	Pro Raum	192,05 €	Bedarf	VerpackungsEinheiten	Lieferant	Räume	Decke [m]	Absaugrohr auf [m]	Draht [m]	MittelRohr auf[m]	Draht[m]
kleine Rohre						4	3	2,3	47,6	2,5	14
HT Winkel DN90 87°	1,12	€	1	St	1	17	19,04 €	510	510	Hornbach	0	3,5	2	0	2,2	0
Stützgitter PE N902 010	0,75	€	1	m	300	28,9	21,68 €	867	3	https://breuers-verpackungen.de/de/produkte/schutznetze/32-gittermatten-oder-zwischenlagegitter
Folienschlauch 150mm 200µm	42,57		125	m	125	28,9	9,84 €	867	7	allpax.de					Draht gesamt	61,6
Hauben						Clipse	192	24
Flachfolie 200µm auf 2m Rolle	65		200	m²	200	17	5,53 €	510	3	https://www.handelskoenig.com/baubedarf/baufolien/transparent/baufolie-transparent-200?number=
3mm Edelstahl in 3m Stäben	80		29	St	1	17	46,90 €	510	510	Diessner wiesbaden
Große Rohre
Folienschlauch 500mm 200µm	115	€	125	m	125	7,5	6,90 €	225	2	allpax.de
Stützgitter PE N903 004	2,71	€	1	m	20	7,5	20,33 €	225	12	https://breuers-verpackungen.de/de/produkte/schutznetze/32-gittermatten-oder-zwischenlagegitter
Verzweiger
Klebeband Tesa 50mx5cm Glasfaser klar	15	€	50	m	50	2,5	0,75 €	75	2
PP 1.5mm 2x1m	8,84	€	10	Streifen aus einer Platte	10	4,6	4,07 €	138	14	khg-karben
HT DN90 Rohr mit Muffe 2m	7,31	€	2	m	1	1,7	6,21 €	51	51	Hornbach
Schweißdraht 4mmPP	8,43		1	kg	3,5	0,022619467	0,19 €	1	1	khg-karben
Befestigungsmaterial
Kabelbinder Softtie	276		1000		1000	66				https://www.softtie.at/elastische-kabelbinder/produktsortiment/softtie-sl/3/softtie-sl-7/260-schwarz?number=10726-0SW&c=21
Alternative Kabelbinder	4,38		25		25	66	11,56 €	1980	80	https://www.hornbach.de/shop/Kabelbinder-UV-bestaendig-540x7-8-mm-schwarz-25-Stueck/6767249/artikel.html
Eisendraht verzinkt	1,8	€	24	m	24	15,4				https://www.bauhaus.info/drahtseile/stabilit-eisendraht/p/10198383
alternativ Schweißdraht 2mmx1m	50 €		200	m	200	19,5	4,88 €	585	3	fachhandel
Draht clipse (Federdraht)	0,55	€	1	m	1	6	3,30 €	180	180	https://www.modellbau-jung.de/Werkstoffe-Material/Draht/Federstahldraht-1-5x1000-mm.htm
Alternative Systemhaken oder auch Schweißdraht
Ventilator+Box
PE 2mm 2x1m	13	€	1	St	1	0,105555556	1,37 €	3	4	khg-karben Alternativ auch aus PP
Lüfter	29	€	1	St	1	1	29,00 €	30	30	https://www.viking.de/de/tristar-ventilator-ve-5953-p-1036809
PE Schweißdraht 4mm	7,84	€	1	kg	3,5	0,065345127	0,51 €	2	1	khg-karben
Alternative	56,46	€	1	St	1	0	-00 €	0		https://mkk-shop.de/Axial-Rohrluefter-Ventilator-mehrstufig-R-315-mm